## Sheet3
田心路提质配套工程二期（株所停车楼）项目劳务报价清单
序号 | 名称 | 计算规则 | 工作内容 | 数量 | 单位 | 不含税单价（元） | 不含税合价（元）
1 | 砌砖（4m以下）多孔砖 厚200mm | 以图为依据，按实结算，构造柱、圈梁、反坎等二次结构等综合考虑 | 本项由乙方包工，包括但不限于： 1、施工要求的墙顶、底的砌体，含预留洞口留设、封堵，包含预制过梁的制作搭设，砌筑架搭拆等相关工作内容，含植筋， 焊接拉墙筋（钢筋甲供），符合公司工艺标准化，包括砂浆池、砂石堆场、搅拌机水池、钢筋废料池等砌筑，包含砂浆带、门洞等施工，按实方量净体积计算； 2、配合机电安装规范预留洞口。 3、材料垂直运输综合考虑。 4、砖胎膜砌筑参照高度4m以下计算。 | 847.854 | m3
2 | 砌砖（4m以下）多孔砖墙100mm厚 |  |  | 2.93 | m3
3 | 基础混凝土浇筑 | 以图为依据，按实结算，构造柱、圈梁、反坎等二次结构等综合考虑 | 除砼材料、泵车由甲方提供外，其他由乙方全包。包括但不限于： 1、砼浇捣：综合考虑各种基础形式（包括底板、孔桩、承台、基础梁、集水坑等）、结构梁、板、墙、矩形柱、异形柱、楼梯、设备基础、施工电梯及塔吊基础、屋面等部位；综合考虑各种混凝土强度等级，综合各类浇筑形式，包括机械振捣和人工振捣。 2、收面：综合各类收平工艺，含机械收平和人工收平，要求达到国家验收标准（不含一次收光到整体地坪面层的交楼标准）。3、砼养护：综合各类养护形式，包括浇水养护、覆膜养护、其他材料覆盖养护等。4、砼垂直运输和水平运输：综合考虑各类运输形式，包括汽车泵、臂架泵、柴油泵、电泵、塔吊吊运、起重机吊运、人力运输、塔吊电梯未安装或输送泵未到场时必要的人工运输等。5、其他：含施工缝凿毛、不同砼标号间使用的快易收口网或铁丝网等，含必要的脚手架和操作平台搭设，拆模后对螺杆及时割除及防锈处理，对拉螺杆眼及时封堵。6、缺陷修复：偏位、蜂窝麻面、烂根等缺陷修复费用。7、材料机具供应：混凝土、输送泵及泵管接拆甲供，混凝土堵管清理由乙方负责，其余辅材、振捣机具、收平机具、布料机具等机具由分包方提供，固定泵管所需的泵管架、卡箍、型钢灯笼架、水泥墩子、洗泵所用波纹管等材料及安装由分包方负责（水泥墩子材料甲供）。8、混凝土浇筑不包含地下室、散水、明沟、塔吊基础 | 341.93 | m3
4 | 垫层混凝土浇筑 |  |  | 76.2 | m3
5 | 柱混凝土浇筑 |  |  | 368.38 | m3
6 | 板混凝土浇筑 |  |  | 1047.31 | m3
7 | 墙混凝土浇筑 |  |  | 99.82 | m3
8 | 梁混凝土浇筑 |  |  | 1031.54 | m3
9 | 楼梯混凝土浇筑 |  |  | 105.34 | m2
10 | 屋面找坡层-混凝土浇筑-上人屋面 | 以图为依据，按实结算 | 除砼材料由甲方提供外，其他由乙方全包（不含防水材料）。包括但不限于： 多次转运材料、基层清理、修补、钢筋网制安铺设、分层振捣抹压、预留洞封堵、水沟留设、防水处倒圆角施工(不含水电管洞，水电管洞封堵后劳务负责收边)等所有相关工作 | 1875.36 | ㎡
11 | 屋面找坡层-混凝土浇筑-不上人屋面 | 以图为依据，按实结算 | 除砼材料由甲方提供外，其他由乙方全包（不含防水材料）。包括但不限于： 多次转运材料、基层清理、修补、钢筋网制安铺设、分层振捣抹压、预留洞封堵、水沟留设、防水处倒圆角施工(不含水电管洞，水电管洞封堵后劳务负责收边)等所有相关工作 | 98.76 | ㎡
12 | 找平层 水泥砂浆施工 | 以图为依据，按实结算 | 本项由乙方包工，含基层清理、拉毛或压光、圆角（指普通处理直接与找坡一起施工，不加网格布处理的圆角）、收边收口和成品保护、分仓缝、建筑水沟）。 | 640.17 | ㎡
13 | 找平层 细石混凝土施工 | 以图为依据，按实结算 |  | 10643 | ㎡
14 | 内墙水泥砂浆（4m以下） | 以图为依据按实际结算，门窗洞口及空洞的侧壁及底、顶不另计算。 | 本项由乙方包工，包括但不限于： 1、基层处理、倒圆角、刷界面剂、拉毛、不同材质交界处挂网、抹灰、找平、压光，含抹灰架体搭拆，包括砂浆池、钢筋废料池等抹灰；抹灰满挂网（含材料）综合考虑，收边，门窗洞口边不另计算。卫生间厨房螺杆洞封堵（含封堵材料）；外墙内保温面抹灰按内墙计算。 2、综合考虑基层墙体材质、砂浆强度、抹灰高度、分层分次施工、门窗洞口收边收口、不规则结构面影响，其差异均已包含在综合单价中； 2、含钢管扣件等架体料，胶水、搅拌机等辅材及机具均由分包提供； | 5820.54 | ㎡
15 | 外墙水泥砂浆抹灰 |  |  | 2886.16 | ㎡
16 | 混凝土散水 | 以图为依据，按实结算 | 除砼、水泥、沙材料由甲方提供外，其他由乙方全包，沟槽开挖及回填、明沟垫层、沟体浇筑、抹灰、沟盖板安装等完成明沟所需的一切工作。 | 82.79 | ㎡
17 | 砖砌明沟 | 以图为依据，按实结算 |  | 198 | m
18 | 计日工 | 按实结算 | 以上清单包含内容以外的零星杂事 | 1 | 工日
19 | 税金及综合管理费（4.6%） |  |  |  | 项
20 | 合计